## 8305SB_DUALMII_DEMOBOARD_REV1.0
RTL8305SB Dual MII Demo Board BOM (Rev1.0)
Item | QTY | Value | Part Reference | Note
1 | 5 | C1 C10 C17 C55 C56 | 10uF (DIP) | Assembly
2 | 36 | C2 C3 C4 C5 C6 C7 C8 C9 C11 C12 C13 C14 C15 C16 C18 C19 C20 C21 C22 C23 C25 C27 C29 C30 C32 C34 C35 C36 C37 C38 C39 C42 C45 C46 C48 C50 | 0.1uF | Assembly
3 | 5 | C24 C26 C28 C31 C33 | 50pF,1KV(DIP) | Assembly
4 | 2 | C40 C41 | 470uF (DIP) | Assembly
5 | 2 | C43 C47 | 100uF (DIP) | Assembly
6 | 2 | C44 C51 | 100pF | Assembly
7 | 1 | C49 | 1000pF | Assembly
8 | 2 | C52 C53 | 27pF | Assembly
9 | 1 | C54 | 47uF (DIP) | Assembly
10 | 5 | CS1 CS2 CS3 CS4 CS5 | NE-0.1uF | For RTL8305S
11 | 6 | D1 D2 D3 D4 D5 D6 | LED3X1 (DIP) | Assembly
12 | 1 | D7 | 1N5819 (DIP/SMD) | Assembly
13 | 1 | D8 | 1N4148 (DIP/SMD) | Assembly
14 | 2 | J1 J3 | CON18A | Assembly
15 | 1 | J2 | CON16A | Assembly
16 | 5 | L1 L2 L3 L4 L15 | 1000pF (1206) | Assembly
17 | 1 | L5 | 50uH3A COIL (DIP) | Assembly
18 | 2 | L6 L7 | WIDE BAND CHOKE (DIP) | Assembly
19 | 4 | L8 L9 L10 L11 | BEAD (1206) | Assembly
20 | 9 | L12 L13 L14 LS1 LS2 LS3 LS4 LS5 LS6 | NE-BEAD (1206) | For EMI Test
21 | 1 | P1 | PHJ8x1 | Assembly
22 | 1 | P2 | PHJ8x4 | Assembly
23 | 1 | POWER1 | PowerJack (DIP) | Assembly
24 | 1 | Q1 | 2SB1197K (SMD) | Assembly
25 | 1 | QXFRM1 | H1164 (QUAD X'FORMER) | Assembly
26 | 4 | R1 R2 R65 R67 | 1K | Assembly
27 | 11 | R3 R4 R5 R6 R8 R9 R11 R13 R14 R15 R16 | NE-1K | For Function Configuration
28 | 1 | R17 | 1.96K, 1% | Assembly
29 | 10 | R20 R29 R30 R74 R75 R76 R77 R78 R79 R80 | 10K | Assembly
30 | 2 | R21 R22 | 1.5K | Assembly
31 | 16 | R23 R25 R26 R33 R35 R36 R37 R42 R43 R46 R54 R55 R58 R60 R61 R62 | 75R, 1% | Assembly
32 | 20 | R24 R31 R32 R34 R38 R39 R40 R41 R44 R45 R47 R48 R49 R50 R51 R52 R53 R56 R57 R59 | 49.9R, 1% | Assembly
33 | 3 | R27 R28 R64 | 250R | Assembly
34 | 6 | R63 R72 RH1 RH2 RH3 RH4 | 0R | Assembly
35 | 2 | R66 R68 | 1.5K, 1% | Assembly
36 | 1 | R69 | 1.91K, 1% | Assembly
37 | 1 | R70 | 100R, 1% | Assembly
38 | 1 | R71 | 1K, 1% | Assembly
39 | 1 | R73 | 0R (1206/DIP) | Assembly
40 | 9 | RL1 RL2 RL3 RL4 RS1 RS2 RS3 RS4 RS5 | NE-0R | Not Assembly
41 | 2 | RP1 RP2 | 330 9PIN (DIP) | Assembly
42 | 1 | U1 | RTL8305SB | Assembly
43 | 1 | U2 | Serial EEPROM Socket | Not Assembly
44 | 1 | U3 | H1102 | Assembly
45 | 1 | U4 | AIC1578 (SMD) | Assembly
46 | 1 | U5 | CEM9435A (SMD) | Assembly
47 | 1 | Y1 | 25MHz | Assembly