## BIXD100
INTEL BIXD100 ETHERNET CARD REV A0 - BILL OF MATERIALS
Intel Confidential
POPULATE THESE COMPONENTS
Item # | Ref # | Footprint | Qty | Part Description | Mfg #1 | Part No #1 | Mfg #2 | Part No #2
1 | C2,C1 | CC1812 | 2 | 0.47u,250V,10%,Z5U | MURATA | GRM432X7R474K250A
2 | C3,C5,C6 | CC1812 | 3 | 1000p,2000V,10%,X7R | AVX | 1812GC102KAT1A | KITON | HV1B1812102K202NT
3 | C4,C7,C8,C12,C13,C14 | CC6032 | 6 | 10u,16V,10%,TANT | CAL-CHIP | TCKIC106CT
4 | C9,C15,C18,C19,C21,C29 | CC0603 | 6 | 0.1u,16V,10%,X7R | KEMET | C0603C104K4RAC
5 | C10,C11 | CC1206 | 2 | 270p,100V,5%,COG(NPO) | AVX | 12061A271JAT2A
6 | C16,C17,C20,C23,C24 | CC0805 | 5 | 1000p,50V,5%,COG(NPO) | KEMET | C0805C102J5GAC
7 | C26,C22 | CC0603 | 2 | 0.01u,25V,10%,X7R | MURATA | GRM39X7R103K025AD
8 | DL1 | L-934SA/3GD | 1 | L-934SA/3GD,Tri-level LED Indicatiors,, | Kingbright | L934SA/3GD-CPQ
9 | JP1,JP3,JP4 | 0.1" 2-pin | 3 | JMP-2,0.1", 2x1 header,, | CIRCUIT ASSEMBLY | CA-S02-24B-44 | MCKENZIE | PH1230/100-02G
10 | JP2 | TMM-103 | 1 | JMP-3,2mm, 3x1 header,, | SAMTEC | TMM-103-01-T-S
11 | J1 | 60X2 | 1 | 120 PIN SMT CONNECTOR,,, | AMP | 5-179010-5
12 | L1 | BLMB | 1 | FERRITE,200mA,600 OHM, | MURATA | BLM21B601SPT | MURATA | BLM21BD601SN1
13 | L2 | BLMA | 1 | FERRITE,3000mA,50 OHM, | MURATA | BLM31P500SPT | MURATA | BLM31PG500SN1
14 | P1 | RJ45 | 1 | RJ45 ETHERNET PORT,,, | MOLEX | 95040-2881
15 | R1,R2,R3 | CR0603 | 3 | 300,0.1W,5%, | AVX | CR10-301J-T
16 | R4,R9,R11,R23,R26 | CR0603 | 5 | 10K,0.1W,1%, | KOA SPEER | RK73H1JT1002F
17 | R5,R6,R8,R25 | CR0603 | 4 | 0.0,1A MAX,, | KOA SPEER | RM73Z1JT
18 | R7 | CR0603 | 1 | 1K,0.1W,5%, | AVX | CR10-102J-T
19 | R10,R12 | CR0603 | 2 | 100,0.1W,1%, | AVX | CR10-1000F-T
20 | R13 | CR1206 | 1 | 22.1K,0.25W,1%, | KOA SPEER | RK73H2BT2212F
21 | R14,R15,R17,R18,R19,R20, | CR1206 | 8 | 49.9,0.25W,1%, | KOA SPEER | RK73H2BT49R9F
R21,R22
22 | R16 | CR0603 | 1 | 33,0.1W,5%, | AVX | CR10-330J-T
23 | R28 | CR0603 | 1 | 4.7K,0.1W,5%, | AVX | CR10-472J-T | KOA SPEER | RM73B1JTDD472J
24 | T1 | TG110-S050N2 | 1 | ETHERNET TRANSFORMER,,, | HALO | TG110-S050N2
25 | U1 | IPC-SQFP64 | 1 | LXT972,,, | INTEL | LXT972ALE
26 | Y1 | 4 PIN SMT OSC | 1 | 25MHz OSCILLATOR,,, | MMD | MI3050H48H-25.000 | NDK AMERICA | 2560TKAI-25m
DO NOT POPULATE THESE COMPONENTS
Item # | Ref # | Footprint | Qty | Part Description | Mfg #1 | Part No #1
1 | C25 | CC0603 | 1 | 0.1u_DNP,16V,10%,X7R | KEMET | C0603C104K4RAC
2 | C27,C28 | CC0805 | 2 | 18p_DNP,50V,5%,COG(NPO) | AVX | 08055A180JAT2A
3 | R24 | CR0603 | 1 | 10K_DNP,0.1W,1%, | KOA SPEER | RK73H1JT1002F
4 | R27 | CR0603 | 1 | 1K_DNP,0.1W,5%, | AVX | CR10-102J-T
5 | X1 | HC-49 | 1 | 25MHz CRYSTAL_DNP,,, | VECTRON | VXB2-1B1-25M000