## BIXD110
INTEL BIXD110 ADSL ANNEX A CPE REV A1 - BILL OF MATERIALS
Intel Confidential
POPULATE THESE COMPONENTS
Item # | Ref # | Footprint | Qty | Part Description | Mfg #1 | Part No #1 | Mfg #2 | Part No #2
1 | C6,C16,C19,C23,C24,C25, | CC7343 | 11 | 10u,35V,10%,TANT | AVX | TPSD106K035R0300 | (Intel P/N) | 202170-007
C33,C34,C48,C58,C115
2 | C21,C29,C32,C44,C101 | CC0805 | 5 | 1000p,50V,5%,NPO | Kemet | C0805C102J5GACTU
3 | C1,C2,C38,C39,C40,C45, | CC0603 | 48 | 0.01u,25V,10%,X7R | Murata | GRM39X7R103K025AD
C50,C51,C52,C54,C55,C56,
C57,C63,C64,C66,C67,C68,
C69,C70,C74,C75,C76,C77,
C81,C82,C83,C84,C85,C86,
C88,C89,C92,C93,C94,C96,
C97,C98,C99,C100,C102,
C103,C110,C111,C112,C113,
C124,C125
4 | C22,C13 | CC1206 | 2 | 4700p,50V,5%,NPO | Kemet | C1206C472F5GAC | Murata | GRM42-6COG472F050A
5 | C7,C15,C27,C30,C31,C35, | CC6032 | 14 | 10u,16V,10%,TANT | Cal-Chip | TCKIC106CT
C37,C41,C60,C90,C118,
C120,C121,C122
7 | C14,C26,C53,C71,C72,C78, | CC0603 | 12 | 0.1u,16V,10%,X7R | Kemet | C0603C104K4RACTU
C79,C80,C108,C109,C119,
C123
9 | C5,C11,C17,C18,C20,C43, | CC7343 | 9 | 22u,25V,10%,TANT | AVX | TAJD226K025
C46,C61,C87
11 | C12,C42,C62 | CC0805 | 3 | 470p,50V,5%,NPO | AVX | 08055A471JAT2A
12 | C59 | CC3528 | 1 | 2.2u,35V,10%,TANT | AVX | TAJB225K035
13 | C3,C28,C36,C95,C105 | CC7343 | 5 | 47u,25V,10%,TANT | AVX | TAJD476K025
14 | C9,C4 | CC7343 | 2 | 47u,25V,ESR=0.25,10%,TANT | AVX | TPSD476K025R0250
15 | C10 | CC0805 | 1 | 0.047u,25V,10%,X7R | AVX | 08053C473KAT2A
16 | C8 | CC0805 | 1 | 4700p,25V,10%,X7R | AVX | 08053C472KAT2A
20 | D4,D5 | SOD-323 | 2 | BB639,DIODE,,, | SIEMENS | Q62702-B586
21 | D9 | lht674 | 1 | 6200T5, GREEN,DIODE,,, | Chi. Mini Lamp Inc. | 6200T5
22 | D10 | lht674 | 1 | 6200T7, YELLOW,DIODE,,, | Chi. Mini Lamp Inc. | 6200T7
23 | D1,D2 | IR_10MQ040N | 2 | 10MQ040N,DIODE,,, | INT'L RECTIFIER | 10MQ040N
24 | D8 |  | 1 | BZV55-C33,DIODE,,, | Philips | BZV55-C33
25 | D7 | SOD-80 | 1 | BAV103,DIODE,,, | Philips | BAV103
26 | J2 | 2x2 HEADER, 2MM SMT | 1 | 2x2 HEADER,,, | SAMTEC | TMM-102-01-T-D-SM-P
27 | J3 | SMT-60x2 | 1 | DSL MODULE CONN 60x2 ,Plug,, | AMP | 179031-5
28 | J1 | SMT-60x2 | 1 | DSL MODULE CONN 60x2 ,Receptacle,, | AMP | 5-179010-5
29 | L4,L5,L9,L11,L12,L13,L15, | LC1206 | 10 | 1uH, 50 ohm,,20%, | Murata | BLM31P500S
L19,L20,L21
30 | L3,L7,L8,L10 | LC1210 | 4 | 1uH,,20%, | TDK | NLC322522T-1R0M
31 | L1,L2 | DO3340 | 2 | 22uH,,, | Coilcraft | DO3340P-223
32 | L16,L18 | LC1210 | 2 | 0.47uH,,5%, | TDK | NL322522T-R47J
33 | L6 | LPE4841 | 1 | LPE4841, 10uH gapped inductor,,, | Vishay | LPE4841-100MB
35 | P2 |  | 1 | RJ11,,, | AMP | 555165-1
37 | Q1 | SOT-23 | 1 | PMBT6428,TRANSISTOR, NPN,, | Philips | PMBT6428
41 | R8,R14,R26,R34,R36,R37, | RC0603 | 19 | 0.0,,, | KOA Speer | RM73Z1J000ZT-R10
R41,R43,R45,R55,R59,R60,
R61,R63,R64,R65,R77,R78, R83
42 | R31,R38,R54,R68 | RC0603 | 4 | 68,0.1W,1%, | KOA Speer | RK73H1JT68R1F
43 | R9,R29,R33,R39,R46,R49, | RC0603 | 12 | 10K,0.1W,1%, | KOA Speer | RK73H1JT1002F
R50,R56,R69,R72,R73,R81
48 | R6 | RC0805 | 1 | 30.1K,0.125W,1%, | KOA Speer | RK73H2ATE3012F
49 | R42 | RC0805 | 1 | 3.61K,0.125W,1%, | KOA Speer | RK73H2ATE3611F
50 | R13,R10 | RC0805 | 2 | 15K,0.125W,1%, | KOA Speer | RK73H2ATE1502F
52 | R71,R51 | RC0603 | 2 | 301,0.1W,1%, | KOA Speer | RK73H1JT3010F
53 | R4 | RC0805 | 1 | 20K,0.125W,1%, | KOA Speer | RK73H2AT2002F
55 | R2,R12 | RC0805 | 2 | 2.21K,0.125W,1%, | KOA Speer | RK73H2ATE2211F
56 | R1,R3,R24,R25,R76,R80 | RC1206 | 6 | 0.0,,, | KOA Speer | RM73Z2B000ZT
61 | U12 | APC_78106_p5 | 1 | APC78106,IC, ADSL CPE Hybrid Module,, | APC | APC78106
62 | U8 | IPC_SQFP64 | 1 | MTC-20154TQ-I,IC,,, | Alcatel | MTC-20154TQ-I
63 | U7 | SOIC24 | 1 | AD8016ARB,IC, XDSL Low Power Line Driver,, | Analog Devices | AD8016ARB
64 | U11 | TSOP50 | 1 | K4S161622D,,, | SAMSUNG | K4S161622D-TC70
65 | U1 | ipc_SO8 | 1 | 3V Op Amp, LMC6482IM,,, | National Semi | LMC6482IM
66 | U4 | VDLGCA | 1 | 17M664,,, | ASPEN ELEC | VDLGCA_17M664
67 | U6 | 208pin TBGA | 1 | MTC-20156TB-I,,, | Alcatel | MTC-20156TB-I
68 | U2 | ipc_SO8 | 1 | LT1377IS8,IC, 1.5A Switching Regulator,, | Linear Tech | LT1377IS8
69 | U5 | DB | 1 | QUAD-XOR,,, | Texas Instruments | SN74LVC86ADBR
73 | Y1 | hc-49-shield | 1 | 17M664,IC,,, | ASPEN ELEC | VXB1-1B1-17M664
74 | U3 | DB | 1 | OR-GATE,,, | Texas Instruments | SN74LVC32ADBR
75 | JP1,JP2,JP3 | TMM-103 | 3 | JMP-3,2mm, 3x1 header,, | SAMTEC | TMM-103-01-T-S
76 | JP4,JP5,JP6 | 0.1" 2-pin | 3 | JMP-2,0.1", 2x1 header,, | CIRCUIT ASSEMBLY | CA-S02-24B-44 | MCKENZIE | PH1230/100-02G
79 | R16,R17,R20,R21,R52,R53, | CR0603 | 8 | 1K,0.1W,1%, | AVX | CR10-1001F-T
R62, R84
81 | Q2 | SOT-23 \ TD236AA | 1 | N CHANNEL FET,,, | INFINEON | BSS138
82 | U13 | 5-pin DBV | 1 | SINGLE AND,,, | TEXAS INSTRUMENTS | SN74LVC1G08-DBV
DO NOT POPULATE THESE COMPONENTS
Item # | Ref # | Footprint | Qty | Part Description | Mfg #1 | Part No #1 | Mfg #2 | Part No #2
6 | C49,C91,C127 | CC6032 | 3 | 10u_DNP,16V,10%,TANT | Cal-Chip | TCKIC106CT
8 | C47,C65,C73,C126 | CC0603 | 4 | 0.01u_DNP,25V,10%,X7R | Murata | GRM39X7R103K025AD
17 | C104,C117 | CC7343 | 2 | 22u_DNP,25V,10%,TANT | AVX | TAJD226K025
18 | C106,C107,C114,C116 | CC0603 | 4 | 0.1u_DNP,16V,10%,X7R | Kemet | C0603C104K4RACTU
19 | D3,D6 | SOD-523 | 2 | BB178_DNP,VHF Variable Cap Diode,, | Philips | BB178
34 | L17,L14 | LC1206 | 2 | 1uH, 50 ohm_DNP,,20%, | Murata | BLM31P500S
36 | P1 |  | 1 | RJ11_DNP,,, | AMP | 555165-1
40 | R7,R28,R30,R32,R48,R57, | RC0603 | 11 | 0.0_DNP,,, | KOA Speer | RM73Z1J000ZT-R10
R58,R66,R67,R74,R75
44 | R5,R11,R18,R40,R70 | RC0603 | 5 | 10K_DNP,0.1W,1%, | KOA Speer | RK73H1JT1002F
45 | R44,R47,R79 | RC0603 | 3 | 100_DNP,0.1W,1%, | AVX | CR10-1000F-T |  | 9C06031A1000FKFT
51 | R35 | RC0805 | 1 | 8.25K_DNP,0.125W,1%, | KOA Speer | RK73H2AT8251F
54 | R27 | RC0805 | 1 | 2.49K_DNP,0.125W,1%, | KOA Speer | RK73H2ATE2491F
71 | U9 | SOIC24 | 1 | AD8016ARB_DNP,IC, XDSL Low Power Line Driver,, | Analog Devices | AD8016ARB
72 | U10 | APC78119 | 1 | APC78119_DNP,IC, ADSL CO Hybrid Module,, | APC | APC78119
80 | R15,R19,R22,R23,R82 | CR0603 | 4 | 1K_DNP,0.1W,1%, | AVX | CR10-1001F-T
STRAPPING OPTIONS
Ref # | Type | Default strapping
J1 | 60X2 CONNECTOR | NO SHUNT
J2 | 2X2 HEADER | NO SHUNT
J3 | 60X2 CONNECTOR | NO SHUNT
JP1 | 3X1 HEADER | SHUNT 2-3
JP2 | 3X1 HEADER | SHUNT 2-3
JP3 | 3X1 HEADER | SHUNT 2-3
JP4 | 2X1 PWR HEADER | NO SHUNT
JP5 | 2X1 PWR HEADER | NO SHUNT
JP6 | 2X1 PWR HEADER | NO SHUNT