## RTL8305SC-RUNTOP-DEMO-SCH128P2L
RTL8305SC Dual MII Demo Board Part List (Rev2.0)
Item | Quantity | Value | Part Reference | Note
1 | 6 | 47uF (DIP) | C1 C5 C11 C12 C53 C54 | Asembly
2 | 33 | 0.1uF | C2-C4 C6-C10 C13-C20 C25-C39 C43 C47 | Asembly
3 | 2 | 470uF (DIP) | C40 C46 | Asembly
4 | 2 | 0.01uF | C41 C49 | Asembly
5 | 1 | 1uF | C42 | Asembly
6 | 1 | 100pF | C44 | Asembly
7 | 2 | 470pF | C45 C48 | Asembly
8 | 2 | 18pF | C50 C51 | Asembly
9 | 1 | 10uF (DIP) | C52 | Asembly
10 | 1 | DC_JACK | CN1 | Asembly
11 | 1 | 1N5819(SMD) | D1 | Asembly
12 | 1 | 1N4148/SMD | D2 | Asembly
13 | 1 | 1N4001 | D3 | Asembly
14 | 1 | CON3 | J1 | Test Use, Not Assembly
15 | 2 | CON20A(1.27x1.27mm) | J2 J3 | Test Use, Not Assembly
16 | 1 | CON16A(2.54x2.54mm) | J4 | Test Use, Not Assembly
17 | 3 | JUMPER | JP1-JP3 | Test Use, Not Assembly
18 | 4 | NI-CHOKE (1206) | L1-L4 | Test Use, Not Assembly
19 | 4 | 1000pF 2KV(1206) | L5-L8 | Asembly
20 | 1 | 100uH | L9 | Asembly
21 | 1 | WIDE BAND CHOKE (DIP) | L10 | Asembly
22 | 1 | BEAD | L12 | Asembly
23 | 6 | LED3X1 (DIP) | LED1-LED6 | Asembly
24 | 1 | 2SB1188 | Q1 | Asembly
25 | 3 | 10K | R1 R71 R73 | Asembly
26 | 2 | 1.5K | R2 R3 | Asembly
27 | 2 | 1K(1%) | R4 R6 R62 R77 | Asembly
28 | 1 | 1.96K(1%) | R5 | Asembly
29 | 9 | NI-1K | R7-R15 | Test Use, Not Assembly
30 | 15 | 75 | R16-R18 R25 R26 R29 R38 R39 R43 R45-R50 | Asembly
31 | 20 | 49.9(1%) | R19-R24 R27 R28 R30-R37 R40-R42 R44 | Asembly
32 | 16 | 330 | R51 R52 R55 R57-R59 R61 R63-R70 R72 | Asembly
33 | 2 | 0 | RL1 RL2 | Asembly
34 | 1 | 1.65K(1%) | R60 | Asembly
35 | 2 | NI-0 | RH1 RH2 | Test Use, Not Assembly
36 | 1 | RJ45_6 | RJ1 | Asembly
37 | 5 | 68pF,2KV(SMD1206) | RV1-RV5 | Asembly
38 | 1 | Serial EEPROM | U1 | Test Use, Not Assembly
39 | 1 | RTL8305SC | U2 | Asembly
40 | 1 | 16PT8520X | U3 | Asembly
41 | 2 | 20PT1024X | U4 U5 | Asembly
42 | 1 | AP34063 | U6 | Asembly
43 | 1 | CRYSTAL | Y1 | Asembly
44 | 1 | NI-1K | R78 | Not Assembly, For enable Dual MII only